## Sheet1
SIKRA CHARGER BOARD V1.4 X-Y DATA
Sr. No. | Part | Value | Package | Side | InchX | InchY | mmX | mmY | Angle
1 | C1 | DNC | C0603 | CS | 0.9004 | 0.6185 | 22.87 | 15.71 | 180
2 | C2 | 10uF | C0603 | CS | 2.4902 | 0.9988 | 63.25 | 25.37 | 270
3 | C3 | DNC | C1206 | CS | 1.248 | 0.748 | 31.7 | 19 | 90
4 | C4 | 1uF | C0402 | CS | 2.5681 | 1.0051 | 65.23 | 25.53 | 90
5 | C5 | DNC | C1206 | CS | 1.3358 | 0.748 | 33.93 | 19 | 90
6 | C6 | 0.1uF | C0402 | CS | 2.6295 | 1.0055 | 66.79 | 25.54 | 90
7 | C7 | 10uF | C1206 | CS | 1.4252 | 0.7476 | 36.2 | 18.99 | 90
8 | C8 | 1uF | C0603 | CS | 1.5028 | 0.7402 | 38.17 | 18.8 | 90
9 | C9 | 0.1uF | C0603 | CS | 1.5535 | 0.7402 | 39.46 | 18.8 | 90
10 | C10 | DNC | C0402 | CS | 1.6028 | 0.7272 | 40.71 | 18.47 | 270
11 | C11 | 0.1uF | C0402 | CS | 2.6323 | 0.8972 | 66.86 | 22.79 | 270
12 | C12 | 1uF | C0402 | CS | 2.5681 | 0.9016 | 65.23 | 22.9 | 270
13 | C13 | 10uF | C0603 | CS | 2.4902 | 0.8669 | 63.25 | 22.02 | 90
14 | C14 | 4.7uF | C0603 | CS | 1.7343 | 0.8394 | 44.05 | 21.32 | 270
15 | C15 | 47nF | C0402 | CS | 1.787 | 0.8717 | 45.39 | 22.14 | 270
16 | C16 | DNC | C0402 | CS | 1.8795 | 0.4941 | 47.74 | 12.55 | 90
17 | C17 | DNC | C0402 | CS | 1.8803 | 0.6291 | 47.76 | 15.98 | 270
18 | C18 | 68uF | CAP-ELECTROLYITC-SMD-5X5.5_DIA | CS | 1.4268 | 1.0031 | 36.24 | 25.48 | 270
19 | C19 | 0.1uF | C0402 | CS | 1.9244 | 0.4949 | 48.88 | 12.57 | 90
20 | C20 | DNC | C1206 | CS | 1.6508 | 1.0614 | 41.93 | 26.96 | 90
21 | C21 | 0.1uF | C0402 | CS | 1.9213 | 0.6291 | 48.8 | 15.98 | 270
22 | C22 | 10uF | C0603 | CS | 2.0173 | 0.4886 | 51.24 | 12.41 | 270
23 | C23 | 10uF | C0603 | CS | 1.9728 | 0.6453 | 50.11 | 16.39 | 90
24 | C24 | 10uF | C0603 | CS | 2.0772 | 0.489 | 52.76 | 12.42 | 270
25 | C25 | DNC | C1206 | CS | 1.7421 | 1.0598 | 44.25 | 26.92 | 90
26 | C26 | DNC | C0402 | CS | 1.9665 | 0.4933 | 49.95 | 12.53 | 90
27 | C27 | 10uF | C0603 | CS | 2.0311 | 0.6453 | 51.59 | 16.39 | 90
28 | C28 | 0.1uF | C0402 | CS | 1.5972 | 0.8315 | 40.57 | 21.12 | 0
29 | C29 | DNC | C0603 | CS | 2.9012 | 0.5839 | 73.69 | 14.83 | 90
30 | C30 | DNC | C0603 | CS | 2.3028 | 0.7965 | 58.49 | 20.23 | 0
31 | C31 | DNC | C0402 | CS | 1.5975 | 0.8732 | 40.5755 | 22.18 | 0
32 | C32 | DNC | C0603 | CS | 2.8201 | 0.5846 | 71.63 | 14.85 | 90
33 | C33 | DNC | C0603 | CS | 2.2476 | 0.7272 | 57.09 | 18.47 | 0
34 | D1 | 14V | DO-214AA | CS | 0.9417 | 0.7484 | 23.92 | 19.01 | 270
35 | D2 | GREEN | CHIPLED_0805 | CS | 0.9913 | 0.3988 | 25.18 | 10.13 | 180
36 | D3 | DNI | DO-221AD | CS | 1.9193 | 1.0827 | 48.75 | 27.5 | 90
37 | D4 | RED | CHIPLED_0805 | CS | 2.3921 | 0.7311 | 60.76 | 18.57 | 90
38 | F1 | 3.8A | FUSE_SMD_MF-NSML/X | CS | 1.1864 | 0.5969 | 30.135 | 15.16 | 0
39 | J1 | GPIO BLOCK | 1X15 | CS | 1.6937 | 0.0969 | 43.02 | 2.46 | 180
40 | J2 | STEMMA / I2C PORT | 1X04_JST-PH | CS | 2.4327 | 0.1287 | 61.79 | 3.27 | 180
41 | J3 | USB-C_USB4110-GF-A | USB-C_USB4110GFA | CS | 1.0154 | 1.0315 | 25.79 | 26.2 | 180
42 | J4 | DNC | 1X02_JST-PH_SMT-TOP | CS | 0.2094 | 0.9886 | 5.32 | 25.11 | 0
43 | J5 | LIPO | JST-2-SMD | CS | 3.0862 | 0.1445 | 78.39 | 3.67 | 180
44 | J6 | STEMMA_I2C_QT | JST_SH4 | CS | 2.7043 | 0.1047 | 68.69 | 2.66 | 0
45 | JMP1 | JUMPER_OR1X03_SMD | 1X03_SMD_STRAIGHT_COMBO | CS | 2.4528 | 0.376 | 62.3 | 9.55 | 0
46 | L1 | 2.2uH | INDUCTOR_ASPI-0630HI_7.2X6.65 | CS | 1.9976 | 0.8543 | 50.74 | 21.7 | 0
47 | NTC1 | NTC-2PIN | NTC-2PIN_103AT-2 | SS | 1.8953 | 0.15 | 48.14 | 3.81 | 180
48 | Q1 | DNC | SOT23-3 | CS | 1.8843 | 0.3748 | 47.86 | 9.52 | 0
49 | R1 | 5.1K | R0402 | CS | 0.6528 | 1.0945 | 16.58 | 27.8 | 0
50 | R2 | 5.1K | R0402 | CS | 0.6524 | 1.1457 | 16.57 | 29.1 | 0
51 | R3 | 0R | R0402 | CS | 1.4169 | 0.3748 | 35.99 | 9.52 | 270
52 | R4 | 0R | R0402 | CS | 1.2839 | 0.3744 | 32.61 | 9.51 | 270
53 | R5 | 0R | R0402 | CS | 1.4575 | 0.376 | 37.02 | 9.55 | 270
54 | R6 | 0R | R0402 | CS | 1.2382 | 0.3748 | 31.45 | 9.52 | 270
55 | R7 | DNC | R0402 | CS | 1.1031 | 0.3744 | 28.02 | 9.51 | 270
56 | R8 | 0R | R0402 | CS | 1.5823 | 0.376 | 40.19 | 9.55 | 270
57 | R9 | 0R | R0402 | CS | 1.6213 | 0.3756 | 41.18 | 9.54 | 270
58 | R10 | 10K | R0402 | CS | 1.3717 | 0.3744 | 34.84 | 9.51 | 90
59 | R11 | DNC | R0603 | CS | 1.0276 | 0.6189 | 26.1 | 15.72 | 0
60 | R12 | 10K | R0402 | CS | 1.3272 | 0.3744 | 33.71 | 9.51 | 90
61 | R13 | 10K | R0402 | CS | 1.5008 | 0.376 | 38.12 | 9.55 | 90
62 | R14 | 10K | R0402 | CS | 1.1933 | 0.3748 | 30.31 | 9.52 | 90
63 | R15 | 10K | R0402 | CS | 1.5425 | 0.376 | 39.18 | 9.55 | 90
64 | R16 | DNC | R0402 | CS | 1.1492 | 0.3744 | 29.19 | 9.51 | 90
65 | R17 | 1.1K | R0402 | CS | 1.0571 | 0.3748 | 26.85 | 9.52 | 270
66 | R18 | 10K | R0402 | CS | 1.6614 | 0.3756 | 42.2 | 9.54 | 90
67 | R19 | 22R | R0402 | CS | 1.5476 | 0.6339 | 39.31 | 16.1 | 180
68 | R20 | 22R | R0402 | CS | 1.5469 | 0.5996 | 39.29 | 15.23 | 180
69 | R21 | 137R | R0402 | CS | 1.702 | 0.3768 | 43.23 | 9.57 | 270
70 | R22 | 1.1K | R0402 | CS | 2.4339 | 0.8114 | 61.82 | 20.61 | 270
71 | R23 | 29.4K | R0402 | CS | 1.7445 | 0.3764 | 44.31 | 9.56 | 270
72 | R24 | 0R | R0603 | CS | 1.787 | 0.7701 | 45.39 | 19.56 | 270
73 | R25 | 47K | R0402 | CS | 1.8646 | 0.2929 | 47.36 | 7.44 | 180
74 | R26 | 5.23K | R0402 | CS | 1.7858 | 0.3764 | 45.36 | 9.56 | 270
75 | R27 | 4.7K | R0402 | CS | 1.8654 | 0.25 | 47.38 | 6.35 | 180
76 | SJ1 | JUMPER_NO | 1X02_SMD_MALE | CS | 2.2724 | 0.9748 | 57.72 | 24.76 | 0
77 | SJ2 | JUMPER_NC | JUMPER_NC_SMALL | CS | 2.5831 | 0.7618 | 65.61 | 19.35 | 270
78 | T1 | TESTPADSMD_1MM | TESTPAD_SMD_1MM | CS | 2.1146 | 0.6638 | 53.71 | 16.86 | 90
79 | T2 | TESTPADSMD_1MM | TESTPAD_SMD_1MM | CS | 1.6689 | 0.8386 | 42.39 | 21.3 | 90
80 | T3 | TESTPADSMD_1MM | TESTPAD_SMD_1MM | CS | 2.6665 | 0.7437 | 67.73 | 18.89 | 0
81 | T4 | TESTPADSMD_1MM | TESTPAD_SMD_1MM | CS | 3.3858 | 0.6693 | 86 | 17 | 0
82 | T5 | TESTPADSMD_1MM | TESTPAD_SMD_1MM | CS | 0.3051 | 0.6594 | 7.75 | 16.75 | 0
83 | U1 | 1117 | SOT223 | CS | 2.8602 | 0.9043 | 72.65 | 22.97 | 90
84 | U2 | BQ25895 | WQFN-24 | CS | 1.7488 | 0.5972 | 44.42 | 15.17 | 0
85 | U3 | LITHIUM-ION_18650 | BATTERY_HOLDER_ROBU-130214 | SS | 1.7476 | 0.6516 | 44.39 | 16.55 | 180